## Sheet1
Analog Robot State Diagrame
Sensors | [5 empty] | Left Motor |  | Right Moter |  | Power
S1 | S2 | S3 | S4 | S5 | S6 | L1 | L2 | R1 | R2
0 | 0 | 0 | 0 | 0 | 0 | 0 | 0 | 0 | 0 | x
0 | 0 | 0 | 0 | 0 | 1
0 | 0 | 0 | 0 | 1 | 0
0 | 0 | 0 | 0 | 1 | 1
0 | 0 | 0 | 1 | 0 | 0 | [5 empty] | Sensor Panal
0 | 0 | 0 | 1 | 0 | 1 | [5 empty] | S1 | S2 | S3
0 | 0 | 0 | 1 | 1 | 0 | [5 empty] | S4 | S5 | S6
0 | 0 | 0 | 1 | 1 | 1 | 1 | 1 | 1 | 1 | 1
0 | 0 | 1 | 0 | 0 | 0
0 | 0 | 1 | 0 | 0 | 1 | 1 | 0 | 0 | 1 | 2
0 | 0 | 1 | 0 | 1 | 0 | 1 | 0 | 0 | 1 | 3 | Moter Movement
0 | 0 | 1 | 0 | 1 | 1 | [5 empty] | Signal 1 | Signal 2 | Status
0 | 0 | 1 | 1 | 0 | 0 | [5 empty] | 0 | 0 | Free
0 | 0 | 1 | 1 | 0 | 1 | [5 empty] | 1 | 0 | Forward
0 | 0 | 1 | 1 | 1 | 0 | [5 empty] | 0 | 1 | Reverse
0 | 0 | 1 | 1 | 1 | 1 | [5 empty] | 1 | 1 | A Break
0 | 1 | 0 | 0 | 0 | 0
0 | 1 | 0 | 0 | 0 | 1 | 0 | 1 | 1 | 0 | 3 | Power Level
0 | 1 | 0 | 0 | 1 | 0 | 1 | 0 | 1 | 0 | 1 | Level | Duty Cycle
0 | 1 | 0 | 0 | 1 | 1 | [5 empty] | 1 | 100%
0 | 1 | 0 | 1 | 0 | 0 | 1 | 0 | 0 | 1 | 3 | 2 | 50%
0 | 1 | 0 | 1 | 0 | 1 | [5 empty] | 3 | 25%
0 | 1 | 0 | 1 | 1 | 0
0 | 1 | 0 | 1 | 1 | 1
0 | 1 | 1 | 0 | 0 | 0
0 | 1 | 1 | 0 | 0 | 1
0 | 1 | 1 | 0 | 1 | 0 | 1 | 0 | 0 | 1 | 2
0 | 1 | 1 | 0 | 1 | 1
0 | 1 | 1 | 1 | 0 | 0
0 | 1 | 1 | 1 | 0 | 1
0 | 1 | 1 | 1 | 1 | 0
0 | 1 | 1 | 1 | 1 | 1
1 | 0 | 0 | 0 | 0 | 0
1 | 0 | 0 | 0 | 0 | 1
1 | 0 | 0 | 0 | 1 | 0 | 0 | 1 | 1 | 0 | 3
1 | 0 | 0 | 0 | 1 | 1
1 | 0 | 0 | 1 | 0 | 0 | 0 | 1 | 1 | 0 | 2
1 | 0 | 0 | 1 | 0 | 1
1 | 0 | 0 | 1 | 1 | 0
1 | 0 | 0 | 1 | 1 | 1
1 | 0 | 1 | 0 | 0 | 0
1 | 0 | 1 | 0 | 0 | 1
1 | 0 | 1 | 0 | 1 | 0
1 | 0 | 1 | 0 | 1 | 1
1 | 0 | 1 | 1 | 0 | 0
1 | 0 | 1 | 1 | 0 | 1
1 | 0 | 1 | 1 | 1 | 0
1 | 0 | 1 | 1 | 1 | 1
1 | 1 | 0 | 0 | 0 | 0
1 | 1 | 0 | 0 | 0 | 1
1 | 1 | 0 | 0 | 1 | 0 | 0 | 1 | 1 | 0 | 2
1 | 1 | 0 | 0 | 1 | 1
1 | 1 | 0 | 1 | 0 | 0
1 | 1 | 0 | 1 | 0 | 1
1 | 1 | 0 | 1 | 1 | 0
1 | 1 | 0 | 1 | 1 | 1
1 | 1 | 1 | 0 | 0 | 0
1 | 1 | 1 | 0 | 0 | 1
1 | 1 | 1 | 0 | 1 | 0 | 1 | 1 | 1 | 1 | 1
1 | 1 | 1 | 0 | 1 | 1
1 | 1 | 1 | 1 | 0 | 0
1 | 1 | 1 | 1 | 0 | 1
1 | 1 | 1 | 1 | 1 | 0
1 | bar: Sensors S1 to Right Moter R2